## Plan1
Pressure(torr) | Current(mA) | Flow(sccm) | Twall | fracCO2 | fracO2 | lossFreqExp | recProbExp | TgasExp | ENest(Td) | TnwExp | OmeanExp(cm-3) | v_th (m,s-1) | E field (V/cm) | Power (W) | N_gas (m-3) | Power density (ev/m3) | COmeanExp(m-3) | Volume (m3)
0.3 | 10 | 7.4 | 50 | 1 | 0 | 21.1521 | 0.00063511 | 351.3393 | 102.0775 | 335.8352 | 181384248210023 | 666.0884 | 8.4206 | 1.4315 | 8.2492e+21 | 1.6752e+23 | 2.5491e+21 | 5.3407e-05
0.4 | 10 | 7.4 | 50 | 1 | 0 | 18.4562 | 0.0005517 | 358.0357 | 95.1127 | 338.8486 | 248210023866348 | 669.0701 | 10.2657 | 1.7452 | 1.0793e+22 | 2.0423e+23 | 2.5491e+21 | 5.3407e-05
0.6 | 10 | 7.4 | 50 | 1 | 0 | 13.2028 | 0.00039292 | 364.7321 | 83.8739 | 341.862 | 477326968973747 | 672.0385 | 13.3297 | 2.266 | 1.5893e+22 | 2.6519e+23 | 4.1715e+21 | 5.3407e-05
0.8 | 10 | 7.4 | 50 | 1 | 0 | 10.8525 | 0.00032156 | 371.4286 | 77.1044 | 344.8754 | 610978520286396 | 674.9939 | 16.0439 | 2.7275 | 2.0808e+22 | 3.1918e+23 | 5.2781e+21 | 5.3407e-05
1 | 10 | 7.4 | 50 | 1 | 0 | 8.5023 | 0.00024975 | 384.8214 | 73.8635 | 350.9021 | 840095465393794 | 680.8662 | 18.5433 | 3.1524 | 2.5105e+22 | 3.6891e+23 | 6.2007e+21 | 5.3407e-05
2 | 10 | 7.4 | 50 | 1 | 0 | 7.3272 | 0.00020904 | 431.6964 | 61.3512 | 371.9959 | 983293556085919 | 701.032 | 27.4594 | 4.6681 | 4.4758e+22 | 5.4629e+23 | 1.1025e+22 | 5.3407e-05
3 | 10 | 7.4 | 50 | 1 | 0 | 9.8848 | 0.00027718 | 460.7143 | 54.0714 | 385.0539 | 649164677804296 | 713.2299 | 34.0152 | 5.7826 | 6.2908e+22 | 6.7671e+23 | 1.4861e+22 | 5.3407e-05
4 | 10 | 7.4 | 50 | 1 | 0 | 13.8249 | 0.00038295 | 481.9196 | 46.9438 | 394.5963 | 811455847255370 | 722.0135 | 37.6426 | 6.3992 | 8.0187e+22 | 7.4888e+23 | 1.8632e+22 | 5.3407e-05
0.4 | 20 | 7.4 | 50 | 1 | 0 | 23.0184 | 0.0006781 | 380.3571 | 92.788 | 348.8932 | 372315035799522 | 678.9144 | 9.4271 | 3.2052 | 1.016e+22 | 3.7509e+23 | 3.101e+21 | 5.3407e-05
0.6 | 20 | 7.4 | 50 | 1 | 0 | 16.3825 | 0.00047951 | 390.4018 | 84.1316 | 353.4133 | 773269689737470 | 683.2981 | 12.4915 | 4.2471 | 1.4848e+22 | 4.9702e+23 | 4.8007e+21 | 5.3407e-05
0.8 | 20 | 7.4 | 50 | 1 | 0 | 16.5899 | 0.00048015 | 408.2589 | 82.4917 | 361.449 | 1078758949880660 | 691.0227 | 15.6164 | 5.3096 | 1.8931e+22 | 6.2136e+23 | 5.9208e+21 | 5.3407e-05
1 | 20 | 7.4 | 50 | 1 | 0 | 12.0968 | 0.00034676 | 423.8839 | 77.9797 | 368.4803 | 1374701670644390 | 697.7115 | 17.7726 | 6.0427 | 2.2791e+22 | 7.0715e+23 | 6.9226e+21 | 5.3407e-05
2 | 20 | 7.4 | 50 | 1 | 0 | 10.1613 | 0.00028076 | 486.3839 | 65.4661 | 396.6053 | 1766109785202860 | 723.8491 | 26.0066 | 8.8422 | 3.9725e+22 | 1.0348e+24 | 1.2265e+22 | 5.3407e-05
3 | 20 | 7.4 | 50 | 1 | 0 | 13.0645 | 0.0003528 | 527.6786 | 59.1895 | 415.1879 | 1708830548926010 | 740.6126 | 32.5097 | 11.0533 | 5.4925e+22 | 1.2935e+24 | 1.6629e+22 | 5.3407e-05
4 | 20 | 7.4 | 50 | 1 | 0 | 16.5899 | 0.00044086 | 557.8125 | 54.1806 | 428.7481 | 1489260143198090 | 752.6099 | 37.5346 | 12.7618 | 6.9277e+22 | 1.4935e+24 | 2.0529e+22 | 5.3407e-05
5 | 20 | 7.4 | 50 | 1 | 0 | 17.6267 | 0.00046066 | 590.1786 | 52.0775 | 443.3129 | 1374701670644390 | 765.2863 | 42.6239 | 14.4921 | 8.1847e+22 | 1.696e+24 | 2.457e+22 | 5.3407e-05
0.3 | 30 | 7.4 | 50 | 1 | 0 | 31.8664 | 0.00094354 | 372.5 | 106.9165 | 345.3575 | 362768496420047 | 675.4656 | 8.3187 | 4.2425 | 7.7806e+21 | 4.9649e+23 | 2.457e+22 | 5.3407e-05
0.8 | 30 | 7.4 | 50 | 1 | 0 | 17.9724 | 0.00050931 | 442.8571 | 85.4119 | 377.0182 | 1403341288782810 | 705.7485 | 14.906 | 7.6021 | 1.7452e+22 | 8.8964e+23 | 5.952e+21 | 5.3407e-05
1 | 30 | 7.4 | 50 | 1 | 0 | 14.3088 | 0.00040229 | 456.25 | 80.4963 | 383.045 | 1804295942720760 | 711.3669 | 17.0447 | 8.6928 | 2.1175e+22 | 1.0173e+24 | 6.9562e+21 | 5.3407e-05
2 | 30 | 7.4 | 50 | 1 | 0 | 13.8249 | 0.00037311 | 528.7946 | 68.8244 | 415.6901 | 2386634844868730 | 741.0604 | 25.1479 | 12.8254 | 3.6539e+22 | 1.5009e+24 | 1.2549e+22 | 5.3407e-05
3 | 30 | 7.4 | 50 | 1 | 0 | 17.0046 | 0.00044643 | 581.25 | 62.5297 | 439.295 | 2424821002386630 | 761.8104 | 31.1789 | 15.9012 | 4.9863e+22 | 1.8609e+24 | 1.7407e+22 | 5.3407e-05
4 | 30 | 7.4 | 50 | 1 | 0 | 19.424 | 0.00050114 | 615.8482 | 57.7726 | 454.8642 | 2071599045346060 | 775.1927 | 36.2514 | 18.4882 | 6.2748e+22 | 2.1636e+24 | 2.1214e+22 | 5.3407e-05
5 | 30 | 7.4 | 50 | 1 | 0 | 20.5991 | 0.00052231 | 651.5625 | 56.0883 | 470.9356 | 1928400954653930 | 788.7685 | 41.5817 | 21.2067 | 7.4136e+22 | 2.4817e+24 | 2.5251e+22 | 5.3407e-05
0.6 | 40 | 7.4 | 50 | 1 | 0 | 24.1935 | 0.00069829 | 412.7232 | 82.9552 | 363.4579 | 1164677804295940 | 692.9404 | 11.6507 | 7.9225 | 1.4045e+22 | 9.2713e+23 | 5.0812e+21 | 5.3407e-05
0.8 | 40 | 7.4 | 50 | 1 | 0 | 22.1198 | 0.00061429 | 477.4554 | 87.6022 | 392.5874 | 1708830548926010 | 720.1732 | 14.1804 | 9.6427 | 1.6187e+22 | 1.1284e+24 | 5.9226e+21 | 5.3407e-05
1 | 40 | 7.4 | 50 | 1 | 0 | 17.6959 | 0.00048801 | 489.7321 | 83.7645 | 398.112 | 2214797136038180 | 725.2227 | 16.5241 | 11.2364 | 1.9727e+22 | 1.3149e+24 | 7.1756e+21 | 5.3407e-05
2 | 40 | 7.4 | 50 | 1 | 0 | 17.2811 | 0.00045736 | 565.625 | 71.2199 | 432.2637 | 3054892601431980 | 755.6892 | 24.3287 | 16.5435 | 3.416e+22 | 1.936e+24 | 1.2579e+22 | 5.3407e-05
3 | 40 | 7.4 | 50 | 1 | 0 | 19.4931 | 0.00050154 | 621.4286 | 64.8415 | 457.3754 | 3045346062052500 | 777.3295 | 30.2412 | 20.564 | 4.6639e+22 | 2.4065e+24 | 1.2579e+22 | 5.3407e-05
4 | 40 | 7.4 | 50 | 1 | 0 | 21.8433 | 0.0005518 | 659.375 | 60.3458 | 474.4512 | 2758949880668250 | 791.7072 | 35.3664 | 24.0492 | 5.8606e+22 | 2.8144e+24 | 1.7519e+22 | 5.3407e-05
5 | 40 | 7.4 | 50 | 1 | 0 | 23.6406 | 0.00058554 | 701.7857 | 59.1402 | 493.5361 | 2548926014319800 | 807.4734 | 40.7066 | 27.6805 | 6.8831e+22 | 3.2393e+24 | 2.1369e+22 | 5.3407e-05
1 | 50 | 7.4 | 50 | 1 | 0 | 21.4286 | 0.00058399 | 510.9375 | 84.1363 | 407.6544 | 2310262529832930 | 733.8627 | 15.9086 | 13.5223 | 1.8908e+22 | 1.5825e+24 | 7.1189e+21 | 5.3407e-05
2 | 50 | 7.4 | 50 | 1 | 0 | 20.1843 | 0.0005266 | 593.5268 | 72.8326 | 444.8196 | 3494033412887820 | 766.5857 | 23.71 | 20.1535 | 3.2554e+22 | 2.3585e+24 | 1.2934e+22 | 5.3407e-05
3 | 50 | 7.4 | 50 | 1 | 0 | 23.2258 | 0.00058704 | 658.2589 | 65.8881 | 473.949 | 3675417661097850 | 791.288 | 29.01 | 24.6585 | 4.4029e+22 | 2.8857e+24 | 1.8092e+22 | 5.3407e-05
4 | 50 | 7.4 | 50 | 1 | 0 | 26.2673 | 0.00065094 | 700.6696 | 61.1149 | 493.0338 | 3455847255369920 | 807.0625 | 33.7062 | 28.6503 | 5.5152e+22 | 3.3528e+24 | 2.1585e+22 | 5.3407e-05
5 | 50 | 7.4 | 50 | 1 | 0 | 27.0276 | 0.00065654 | 745.3125 | 60.8707 | 513.1231 | 3073985680190930 | 823.3407 | 39.4508 | 33.5332 | 6.4811e+22 | 3.9242e+24 | 2.5805e+22 | 5.3407e-05